## Hoja 1
IHM310 | m | Cañería multicapa de polipropileno copolímero random/polipropileno copolímero random con fibra de vidrio/polipropileno copolímero random (PP-R/PP-R con fibra de vidrio/PP-R).
Cañería formada por caño multicapa de polipropileno copolímero random/polipropileno copolímero random con fibra de vidrio/polipropileno copolímero random (PP-R/PP-R con fibra de vidrio/PP-R), serie 3,2, de 20 mm de diámetro exterior y 2,8 mm de espesor. Instalación en superficie. Incluso material auxiliar para montaje y sujeción a la obra, accesorios y piezas especiales.
Código |  | Unidad | Descripción | Cantidad | Costo unitario | Costo parcial
1 |  |  | Materiales
mt37toa402a |  | Ud | Material auxiliar para montaje y sujeción a la obra de las cañerías multicapa de polipropileno copolímero random/polipropileno copolímero random con fibra de vidrio/polipropileno copolímero random (PP-R/PP-R con fibra de vidrio/PP-R), serie 3,2, de 20 mm de diámetro exterior. | 1 | 2.28 | 2.28
mt37toa112ag |  | m | Caño multicapa de polipropileno copolímero random/polipropileno copolímero random con fibra de vidrio/polipropileno copolímero random (PP-R/PP-R con fibra de vidrio/PP-R), serie 3,2, de 20 mm de diámetro exterior y 2,8 mm de espesor, según ISO 15874-2, con el precio incrementado el 30% en concepto de accesorios y piezas especiales. | 1 | 57.54 | 57.54
|  |  |  | Subtotal materiales: |  | 59.82
2 |  |  | Mano de obra
mo008 |  | h | Oficial plomero. | 0.046 | 12241 | 563.09
mo107 |  | h | Medio oficial plomero. | 0.046 | 8888.07 | 408.85
|  |  |  | Subtotal mano de obra: |  | 971.94
3 |  |  | Herramientas
|  | % | Herramientas | 2 | 1031.76 | 20.64
Coste de mantenimiento decenal: $ 52,62 en los primeros 10 años. |  |  |  | Costos directos (1+2+3): |  | 1052.4