## Hoja 1
IHM411 | m |  | Cañería multicapa de polipropileno copolímero random resistente a la temperatura/polipropileno copolímero random con fibra de vidrio/polipropileno copolímero random (PP-RCT/PP-R con fibra de vidrio/PP-R), "FITTINGS ESTÁNDAR".
Cañería formada por caño multicapa de polipropileno copolímero random resistente a la temperatura/polipropileno copolímero random con fibra de vidrio/polipropileno copolímero random (PP-RCT/PP-R con fibra de vidrio/PP-R), de color verde con 3 bandas de color rojo, serie 3,2, Faser-CT "FITTINGS ESTÁNDAR", de 20 mm de diámetro exterior y 2,8 mm de espesor. Instalación en superficie. Incluso material auxiliar para montaje y sujeción a la obra, accesorios y piezas especiales.
Código |  | Unidad |  | Descripción | Cantidad | Costo unitario | Costo parcial
1 |  |  |  | Materiales
mt37tof450l |  | Ud |  | Material auxiliar para montaje y sujeción a la obra de las cañerías multicapa de polipropileno copolímero random resistente a la temperatura/polipropileno copolímero random con fibra de vidrio/polipropileno copolímero random (PP-RCT/PP-R con fibra de vidrio/PP-R), serie 3,2, Faser-CT "FITTINGS ESTÁNDAR", de 20 mm de diámetro exterior. | 1 | 2.23 | 2.23
mt37tof050lg |  | m |  | Caño multicapa de polipropileno copolímero random resistente a la temperatura/polipropileno copolímero random con fibra de vidrio/polipropileno copolímero random (PP-RCT/PP-R con fibra de vidrio/PP-R), de color verde con 3 bandas de color rojo, serie 3,2, Faser-CT "FITTINGS ESTÁNDAR", de 20 mm de diámetro exterior y 2,8 mm de espesor, según ISO 15874-2, con el precio incrementado el 30% en concepto de accesorios y piezas especiales. | 1 | 58.04 | 58.04
[5 empty] | Subtotal materiales: |  | 60.27
2 |  |  |  | Mano de obra
mo008 |  | h |  | Oficial plomero. | 0.046 | 12241 | 563.09
mo107 |  | h |  | Medio oficial plomero. | 0.046 | 8888.07 | 408.85
[5 empty] | Subtotal mano de obra: |  | 971.94
3 |  |  |  | Herramientas
|  | % |  | Herramientas | 2 | 1032.21 | 20.64
Coste de mantenimiento decenal: $ 52,64 en los primeros 10 años. |  |  |  |  | Costos directos (1+2+3): |  | 1052.85