## Hoja 1
IHO111 | m | Cañería de polietileno reticulado (PE-X), preaislada térmicamente, "FITTINGS ESTÁNDAR".
Cañería formada por caño de polietileno reticulado (PE-Xa), de 16 mm de diámetro exterior y 1,8 mm de espesor, serie 4, clase 1-2-5/8 bar y clase 4/10 bar, con aislamiento térmico de 6 mm de espesor y capa de protección, suministrado en rollos, "FITTINGS ESTÁNDAR". Instalación en superficie. Incluso material auxiliar para montaje y sujeción a la obra, accesorios y piezas especiales.
Código |  | Unidad | Descripción | Cantidad | Costo unitario | Costo parcial
1 |  |  | Materiales
mt37tpf406e |  | Ud | Material auxiliar para montaje y sujeción a la obra de las cañerías de polietileno reticulado (PE-Xa), con aislamiento térmico, "FITTINGS ESTÁNDAR", de 16 de diámetro exterior. | 1 | 2.4 | 2.4
mt37tpf006eg |  | m | Caño de polietileno reticulado (PE-Xa), de 16 mm de diámetro exterior y 1,8 mm de espesor, serie 4, clase 1-2-5/8 bar y clase 4/10 bar, con aislamiento térmico de 6 mm de espesor y capa de protección, suministrado en rollos, "FITTINGS ESTÁNDAR", según ISO 15875-2, con el precio incrementado el 30% en concepto de accesorios y piezas especiales. | 1 | 62.56 | 62.56
|  |  |  | Subtotal materiales: |  | 64.96
2 |  |  | Mano de obra
mo008 |  | h | Oficial plomero. | 0.035 | 12241 | 428.44
mo107 |  | h | Medio oficial plomero. | 0.035 | 8888.07 | 311.08
|  |  |  | Subtotal mano de obra: |  | 739.52
3 |  |  | Herramientas
|  | % | Herramientas | 2 | 804.48 | 16.09
Coste de mantenimiento decenal: $ 41,03 en los primeros 10 años. |  |  |  | Costos directos (1+2+3): |  | 820.57