## Hoja 1
IHP112 | m | Cañería de polipropileno copolímero random (PP-R), "FITTINGS ESTÁNDAR".
Cañería formada por caño de polipropileno copolímero random (PP-R), de color verde con bandas de color azul y rojo, serie 3,2, "FITTINGS ESTÁNDAR", de 20 mm de diámetro exterior y 2,8 mm de espesor, clase 1/8 bar, clase 2-5/6 bar y clase 4/10 bar. Instalación en superficie. Incluso material auxiliar para montaje y sujeción a la obra, accesorios y piezas especiales.
Código |  | Unidad | Descripción | Cantidad | Costo unitario | Costo parcial
1 |  |  | Materiales
mt37tof410a |  | Ud | Material auxiliar para montaje y sujeción a la obra de las cañerías de polipropileno copolímero random (PP-R), serie 3,2, "FITTINGS ESTÁNDAR", de 20 mm de diámetro exterior. | 1 | 1.54 | 1.54
mt37tof010ag |  | m | Caño de polipropileno copolímero random (PP-R), de color verde con bandas de color azul y rojo, serie 3,2, "FITTINGS ESTÁNDAR", de 20 mm de diámetro exterior y 2,8 mm de espesor, clase 1/8 bar, clase 2-5/6 bar y clase 4/10 bar, según ISO 15874-2, con el precio incrementado el 30% en concepto de accesorios y piezas especiales. | 1 | 39.95 | 39.95
|  |  |  | Subtotal materiales: |  | 41.49
2 |  |  | Mano de obra
mo008 |  | h | Oficial plomero. | 0.046 | 33423.5 | 1537.48
mo107 |  | h | Medio oficial plomero. | 0.046 | 24268.4 | 1116.35
|  |  |  | Subtotal mano de obra: |  | 2653.83
3 |  |  | Herramientas
|  | % | Herramientas | 2 | 2695.32 | 53.91
Coste de mantenimiento decenal: $ 96,22 en los primeros 10 años. |  |  |  | Costos directos (1+2+3): |  | 2749.23