## Hoja 1
IHU120 | m | Cañería multicapa de polietileno reticulado/aluminio/polietileno reticulado (PE-X/Al/PE-X), preaislada térmicamente.
Cañería preaislada térmicamente formada por caño multicapa de polietileno reticulado/aluminio/polietileno reticulado (PE-Xb/Al/PE-Xb), PN=10 bar, con aislamiento térmico de espuma de polietileno de 6 mm de espesor, conductividad térmica 0,04 W/(mK) y capa de protección de polietileno de baja densidad de color verde, de 14 mm de diámetro exterior y 2 mm de espesor. Instalación en superficie. Incluso material auxiliar para montaje y sujeción a la obra, accesorios y piezas especiales.
Código |  | Unidad | Descripción | Cantidad | Costo unitario | Costo parcial
1 |  |  | Materiales
mt37aqt520a |  | Ud | Material auxiliar para montaje y sujeción a la obra de las cañerías multicapa de polietileno reticulado/aluminio/polietileno reticulado (PE-Xb/Al/PE-Xb), PN=10 bar, con aislamiento térmico y capa de protección, de 14 mm de diámetro exterior. | 1 | 2.48 | 2.48
mt37aqt120ag |  | m | Caño multicapa de polietileno reticulado/aluminio/polietileno reticulado (PE-Xb/Al/PE-Xb), PN=10 bar, con aislamiento térmico de espuma de polietileno de 6 mm de espesor, conductividad térmica 0,04 W/(mK) y capa de protección de polietileno de baja densidad de color verde, de 14 mm de diámetro exterior y 2 mm de espesor, suministrado en rollos de 50 m de longitud, según ISO 21003-2, con el precio incrementado el 30% en concepto de accesorios y piezas especiales. | 1 | 64.33 | 64.33
|  |  |  | Subtotal materiales: |  | 66.81
2 |  |  | Mano de obra
mo008 |  | h | Oficial plomero. | 0.029 | 34893.3 | 1011.91
mo107 |  | h | Medio oficial plomero. | 0.029 | 25332.7 | 734.65
|  |  |  | Subtotal mano de obra: |  | 1746.56
3 |  |  | Herramientas
|  | % | Herramientas | 2 | 1813.37 | 36.27
Coste de mantenimiento decenal: $ 118,38 en los primeros 10 años. |  |  |  | Costos directos (1+2+3): |  | 1849.64