## Hoja 1
III161 | Ud | Aplique circular con lámpara LED.
Aplique, de 120 mm de diámetro y 57 mm de altura, de 0,7 W, alimentación a 220/240 V y 50-60 Hz, con lámpara LED no reemplazable, temperatura de color 3000 K, con cuerpo de aluminio y acero acabado lacado color blanco, y difusor de policarbonato opal, índice de deslumbramiento unificado menor de 19, índice de reproducción cromática mayor de 80, flujo luminoso 30 lúmenes, grado de protección IP20. Instalación en superficie.
Código |  | Unidad | Descripción | Cantidad | Costo unitario | Costo parcial
1 |  |  | Materiales
mt34alg010a |  | Ud | Aplique, de 120 mm de diámetro y 57 mm de altura, de 0,7 W, alimentación a 220/240 V y 50-60 Hz, con lámpara LED no reemplazable, temperatura de color 3000 K, con cuerpo de aluminio y acero acabado lacado color blanco, y difusor de policarbonato opal, índice de deslumbramiento unificado menor de 19, índice de reproducción cromática mayor de 80, flujo luminoso 30 lúmenes, grado de protección IP20. | 1 | 82300.7 | 82300.7
|  |  |  | Subtotal materiales: |  | 82300.7
2 |  |  | Mano de obra
mo003 |  | h | Oficial electricista. | 0.174 | 12241 | 2129.94
mo102 |  | h | Medio oficial electricista. | 0.174 | 8888.07 | 1546.52
|  |  |  | Subtotal mano de obra: |  | 3676.46
3 |  |  | Herramientas
|  | % | Herramientas | 2 | 85977.1 | 1719.54
Coste de mantenimiento decenal: $ 35.078,66 en los primeros 10 años. |  |  |  | Costos directos (1+2+3): |  | 87696.7