## Hoja 1
III172 | Ud | Plafón cuadrado con lámpara LED.
Plafón, de 600x600x32 mm, de 48 W, alimentación a 220/240 V y 50-60 Hz, con lámpara LED no reemplazable, temperatura de color 6000 K, con cuerpo de aluminio acabado lacado color blanco, haz de luz extensivo 120° y difusor de policarbonato opal, índice de deslumbramiento unificado menor de 19, índice de reproducción cromática mayor de 80, flujo luminoso 3800 lúmenes, grado de protección IP20. Instalación en superficie.
Código |  | Unidad | Descripción | Cantidad | Costo unitario | Costo parcial
1 |  |  | Materiales
mt34flg110yc |  | Ud | Plafón, de 600x600x32 mm, de 48 W, alimentación a 220/240 V y 50-60 Hz, con lámpara LED no reemplazable, temperatura de color 6000 K, con cuerpo de aluminio acabado lacado color blanco, haz de luz extensivo 120° y difusor de policarbonato opal, índice de deslumbramiento unificado menor de 19, índice de reproducción cromática mayor de 80, flujo luminoso 3800 lúmenes, grado de protección IP20. | 1 | 15973.2 | 15973.2
|  |  |  | Subtotal materiales: |  | 15973.2
2 |  |  | Mano de obra
mo003 |  | h | Oficial electricista. | 0.232 | 12241 | 2839.92
mo102 |  | h | Medio oficial electricista. | 0.232 | 8888.07 | 2062.03
|  |  |  | Subtotal mano de obra: |  | 4901.95
3 |  |  | Herramientas
|  | % | Herramientas | 2 | 20875.2 | 417.5
Coste de mantenimiento decenal: $ 8.517,07 en los primeros 10 años. |  |  |  | Costos directos (1+2+3): |  | 21292.7