## Hoja 1
III211 | Ud |  | Proyector sobre carril electrificado monofásico.
Proyector de aluminio inyectado, de color blanco acabado mate texturizado, con tija de aluminio anodizado acabado brillante y caja portaequipos de compuesto termoplástico, no regulable, de 15 W, alimentación a 220/240 V y 50-60 Hz, de 40 de diámetro y 110 mm de altura, con lámpara LED no reemplazable, temperatura de color 3000 K, óptica formada por reflector de alto rendimiento, haz de luz superextensivo 31°, índice de reproducción cromática mayor de 90, flujo luminoso 1044 lúmenes, grado de protección IP20. Instalación sobre carril electrificado monofásico. El precio no incluye el carril electrificado monofásico.
Código |  | Unidad |  | Descripción | Cantidad | Costo unitario | Costo parcial
1 |  |  |  | Materiales
mt34lle285i |  | Ud |  | Proyector para carril electrificado monofásico, de aluminio inyectado, de color blanco acabado mate texturizado, con tija de aluminio anodizado acabado brillante y caja portaequipos de compuesto termoplástico, no regulable, de 15 W, alimentación a 220/240 V y 50-60 Hz, de 40 de diámetro y 110 mm de altura, con lámpara LED no reemplazable, temperatura de color 3000 K, óptica formada por reflector de alto rendimiento, haz de luz superextensivo 31°, índice de reproducción cromática mayor de 90, flujo luminoso 1044 lúmenes, grado de protección IP20. | 1 | 65953 | 65953
[5 empty] | Subtotal materiales: |  | 65953
2 |  |  |  | Mano de obra
mo003 |  | h |  | Oficial electricista. | 0.116 | 12241 | 1419.96
mo102 |  | h |  | Medio oficial electricista. | 0.116 | 8888.07 | 1031.02
[5 empty] | Subtotal mano de obra: |  | 2450.98
3 |  |  |  | Herramientas
|  | % |  | Herramientas | 2 | 68404 | 1368.08
Coste de mantenimiento decenal: $ 27.908,82 en los primeros 10 años. |  |  |  |  | Costos directos (1+2+3): |  | 69772.1