## Hoja 1
III005 | Ud | Lámpara de led
Lámpara de filamento led de vidrio acabado mate, casquillo E27, clase de eficiencia energética D, de 3,4 W (equivalente a una lámpara incandescente de 40 W de potencia), color blanco cálido, temperatura de color 2200 K, índice de reproducción cromática mayor de 90, flujo luminoso 470 lúmenes.
Código |  |  | Unidad | Descripción | Cantidad | Costo unitario | Costo parcial
1 |  |  |  | Materiales
mt34llg010aap |  |  | Ud | Lámpara de filamento led de vidrio acabado mate, casquillo E27, clase de eficiencia energética D, de 3,4 W (equivalente a una lámpara incandescente de 40 W de potencia), color blanco cálido, temperatura de color 2200 K, índice de reproducción cromática mayor de 90, flujo luminoso 470 lúmenes. | 1 | 14284.2 | 14284.2
[5 empty] | Subtotal materiales: |  | 14284.2
2 |  |  |  | Mano de obra
mo003 |  |  | h | Oficial electricista. | 0.017 | 33423.5 | 568.2
mo102 |  |  | h | Medio oficial electricista. | 0.017 | 24268.4 | 412.56
[5 empty] | Subtotal mano de obra: |  | 980.76
3 |  |  |  | Herramientas
|  |  | % | Herramientas | 2 | 15264.96 | 305.3
Coste de mantenimiento decenal: $ 8.174,38 en los primeros 10 años. |  |  |  |  | Costos directos (1+2+3): |  | 15570.26