## Hoja 1
ILA020 | m | Canalización externa enterrada.
Canalización externa, entre la cámara de inspección de entrada y el registro de enlace inferior en el interior del edificio o directamente en el RITI o RITU, en edificación de hasta 4 PAU, formada por 3 caños (2 TBA+STDP, 1 reserva) de polietileno de 63 mm de diámetro, suministrado en rollo, resistencia a la compresión 450 N, resistencia al impacto 20 julios, ejecutada en zanja de 45x75 cm, con los caños embebidos en un prisma de hormigón masivo H-20, clase de exposición ambiental A1, tamaño máximo del agregado 19,0 mm, consistencia muy plástica con 6 cm de recubrimiento superior e inferior y 5,5 cm de recubrimiento lateral. Instalación enterrada. Incluso soportes separadores de caños de PVC colocados cada 100 cm e hilo guía. El precio no incluye la excavación ni el relleno perimetral posterior.
Código |  | Unidad | Descripción | Cantidad | Costo unitario | Costo parcial
1 |  |  | Materiales
mt35aia070ac |  | m | Caño curvable, suministrado en rollo, de polietileno de doble pared (interior lisa y exterior corrugada), de color naranja, de 63 mm de diámetro nominal, para canalización enterrada, resistencia a la compresión 450 N, resistencia al impacto 20 julios, con grado de protección IP549, con hilo guía incorporado. | 3 | 4528.5 | 13585.5
mt40iva020d |  | Ud | Soporte separador de caños de PVC rígido de 63 mm de diámetro. | 1.18 | 2005.93 | 2367
mt10hmf080Fe |  | m³ | Hormigón masivo H-20, clase de exposición ambiental A1, tamaño máximo del agregado 19 mm, consistencia muy plástica, elaborado, según CIRSOC 201 2005. | 0.073 | 3209.22 | 234.27
|  |  |  | Subtotal materiales: |  | 16186.8
2 |  |  | Mano de obra
mo020 |  | h | Oficial albañil. | 0.07 | 32526.9 | 2276.89
mo113 |  | h | Ayudante de albañil. | 0.07 | 23426.3 | 1639.84
|  |  |  | Subtotal mano de obra: |  | 3916.73
3 |  |  | Herramientas
|  | % | Herramientas | 2 | 20103.5 | 402.07
Coste de mantenimiento decenal: $ 1.025,28 en los primeros 10 años. |  |  |  | Costos directos (1+2+3): |  | 20505.6