## Hoja 1
ILE021 | Ud |  | Registro de enlace inferior.
Registro de enlace inferior para paso y distribución de instalaciones de ICT, formado por gabinete con cuerpo y puerta de poliéster reforzado con fibra de vidrio de 450x450x120 mm. Instalación en superficie. Incluso cierre con llave, accesorios, piezas especiales y fijaciones.
Código |  | Unidad |  | Descripción | Cantidad | Costo unitario | Costo parcial
1 |  |  |  | Materiales
mt40ire010a |  | Ud |  | Registro de enlace inferior para paso y distribución de instalaciones de ICT, formado por gabinete con cuerpo y puerta de poliéster reforzado con fibra de vidrio de 450x450x120 mm, para montar en superficie. Incluso cierre con llave, accesorios, piezas especiales y fijaciones. | 1 | 85443 | 85443
[5 empty] | Subtotal materiales: |  | 85443
2 |  |  |  | Mano de obra
mo056 |  | h |  | Medio oficial instalador de telecomunicaciones. | 0.5 | 24268.4 | 12134.2
[5 empty] | Subtotal mano de obra: |  | 12134.2
3 |  |  |  | Herramientas
|  | % |  | Herramientas | 2 | 97577.2 | 1951.54
Coste de mantenimiento decenal: $ 4.976,44 en los primeros 10 años. |  |  |  |  | Costos directos (1+2+3): |  | 99528.74