## Hoja 1
ILI011 | Ud |  | Registro de paso.
Registro de paso para canalizaciones interiores de usuario de cables coaxiales de ICT, tipo C, de poliéster reforzado, de 100x160x40 mm, con 3 entradas laterales preiniciadas e iguales en sus cuatro paredes, a las que se podrán acoplar conos ajustables multidiámetro para entradas de conductos de hasta 25 mm. Instalación empotrada. Incluso accesorios, piezas especiales y fijaciones. El precio no incluye las ayudas de albañilería para instalaciones.
Código |  | Unidad |  | Descripción | Cantidad | Costo unitario | Costo parcial
1 |  |  |  | Materiales
mt40irt010l |  | Ud |  | Registro de paso para canalizaciones interiores de usuario de cables coaxiales de ICT, tipo C, de poliéster reforzado, de 100x160x40 mm, con 3 entradas laterales preiniciadas e iguales en sus cuatro paredes, a las que se podrán acoplar conos ajustables multidiámetro para entradas de conductos de hasta 25 mm, para empotrar. Incluso accesorios, piezas especiales y fijaciones. | 1 | 1515.54 | 1515.54
[5 empty] | Subtotal materiales: |  | 1515.54
2 |  |  |  | Mano de obra
mo056 |  | h |  | Medio oficial instalador de telecomunicaciones. | 0.117 | 8888.07 | 1039.9
[5 empty] | Subtotal mano de obra: |  | 1039.9
3 |  |  |  | Herramientas
|  | % |  | Herramientas | 2 | 2555.44 | 51.11
Coste de mantenimiento decenal: $ 130,33 en los primeros 10 años. |  |  |  |  | Costos directos (1+2+3): |  | 2606.55