## Hoja 1
ILS010 | m |  | Canalización secundaria.
Canalización secundaria en tramo comunitario, entre el registro secundario y el registro de terminación de red en el interior de la vivienda, en edificación de hasta 6 PAU, formada por canal protectora con 4 espacios independientes (1 RTV, 1 cable de pares o cable de pares trenzados, 1 cable coaxial, 1 cable de fibra óptica) de PVC rígido de 40x110. Instalación en superficie. Incluso accesorios y tabiques separadores.
Código |  | Unidad |  | Descripción | Cantidad | Costo unitario | Costo parcial
1 |  |  |  | Materiales
mt35ait040ag |  | m |  | Canal protectora de PVC rígido, de 40x110 mm, para alojamiento de cables eléctricos, incluso accesorios. Con grado de protección IP4X. | 1 | 7574.02 | 7574.02
mt35ait050b |  | m |  | Tabique separador, de PVC rígido, de 34 mm de altura. | 3 | 963.7 | 2891.1
[5 empty] | Subtotal materiales: |  | 10465.1
2 |  |  |  | Mano de obra
mo001 |  | h |  | Oficial instalador de telecomunicaciones. | 0.07 | 12241 | 856.87
mo056 |  | h |  | Medio oficial instalador de telecomunicaciones. | 0.07 | 8888.07 | 622.16
[5 empty] | Subtotal mano de obra: |  | 1479.03
3 |  |  |  | Herramientas
|  | % |  | Herramientas | 2 | 11944.2 | 238.88
Coste de mantenimiento decenal: $ 609,15 en los primeros 10 años. |  |  |  |  | Costos directos (1+2+3): |  | 12183