## Hoja 1
ILS010 | m |  | Canalización secundaria.
Canalización secundaria en tramo de acceso a las viviendas, entre el registro secundario y el registro de terminación de red en el interior de la vivienda, formada por 3 caños (1 RTV, 1 cable de pares o cable de pares trenzados y cable de fibra óptica, 1 TBA) de PVC flexible, corrugados, reforzados de 25 mm de diámetro, resistencia a la compresión 320 N, resistencia al impacto 2 julios. Instalación empotrada. Incluso accesorios, elementos de sujeción e hilo guía. El precio no incluye las ayudas de albañilería para instalaciones.
Código |  | Unidad |  | Descripción | Cantidad | Costo unitario | Costo parcial
1 |  |  |  | Materiales
mt35aia020c |  | m |  | Caño curvable de PVC, transversalmente elástico, corrugado, forrado, de color negro, de 25 mm de diámetro nominal, para canalización empotrada en obra de mampostería (paredes y techos). Resistencia a la compresión 320 N, resistencia al impacto 2 julios, temperatura de trabajo -5°C hasta 60°C, con grado de protección IP547, propiedades eléctricas: aislante, no propagador de la llama. | 3 | 358.01 | 1074.03
mt40iva030 |  | m |  | Hilo guía de polipropileno de 3 mm de diámetro. | 3.6 | 69.71 | 250.96
[5 empty] | Subtotal materiales: |  | 1324.99
2 |  |  |  | Mano de obra
mo001 |  | h |  | Oficial instalador de telecomunicaciones. | 0.056 | 12241 | 685.5
mo056 |  | h |  | Medio oficial instalador de telecomunicaciones. | 0.07 | 8888.07 | 622.16
[5 empty] | Subtotal mano de obra: |  | 1307.66
3 |  |  |  | Herramientas
|  | % |  | Herramientas | 2 | 2632.65 | 52.65
Coste de mantenimiento decenal: $ 134,27 en los primeros 10 años. |  |  |  |  | Costos directos (1+2+3): |  | 2685.3