## Hoja 1
IMK050 | Ud |  | Acoplador de bus KNX.
Acoplador de bus de 2 módulos, con protocolo de comunicación KNX. Montaje en carril DIN.
Código |  | Unidad |  | Descripción | Cantidad | Costo unitario | Costo parcial
1 |  |  |  | Materiales
mt35dac110a |  | Ud |  | Acoplador de bus de 2 módulos, con protocolo de comunicación KNX, con borne de conexión y ramal a 45°, para montaje en carril DIN. | 1 | 32626.2 | 32626.2
[5 empty] | Subtotal materiales: |  | 32626.2
2 |  |  |  | Mano de obra
mo003 |  | h |  | Oficial electricista. | 0.232 | 12241 | 2839.92
mo102 |  | h |  | Medio oficial electricista. | 0.232 | 8888.07 | 2062.03
mo123 |  | h |  | Especialista en la puesta en marcha de instalaciones. | 0.463 | 23152.4 | 10719.6
[5 empty] | Subtotal mano de obra: |  | 15621.5
3 |  |  |  | Herramientas
|  | % |  | Herramientas | 2 | 48247.7 | 964.95
Coste de mantenimiento decenal: $ 2.460,63 en los primeros 10 años. |  |  |  |  | Costos directos (1+2+3): |  | 49212.6