## Hoja 1
IMK800 | Ud |  | Fuente de alimentación KNX.
Fuente de alimentación de 4 módulos, con filtro de banda y salida adicional, intensidad de salida máxima 640 mA, para dispositivos con protocolo de comunicación KNX, tensión nominal entre 200 y 240 Vca (50/60 Hz) o entre 240 y 250 Vcc, tensión en la salida para la línea bus entre 28 y 31 Vcc y tensión en la salida adicional 30 Vcc. Montaje en carril DIN.
Código |  | Unidad |  | Descripción | Cantidad | Costo unitario | Costo parcial
1 |  |  |  | Materiales
mt35dfa010c |  | Ud |  | Fuente de alimentación de 4 módulos, con filtro de banda y salida adicional, intensidad de salida máxima 640 mA, para dispositivos con protocolo de comunicación KNX, tensión nominal entre 200 y 240 Vca (50/60 Hz) o entre 240 y 250 Vcc, tensión en la salida para la línea bus entre 28 y 31 Vcc y tensión en la salida adicional 30 Vcc, con borne de conexión y ramal a 45°, para montaje en carril DIN, según EN 60669-1 y EN 60669-2-1. | 1 | 114751 | 114751
[5 empty] | Subtotal materiales: |  | 114751
2 |  |  |  | Mano de obra
mo003 |  | h |  | Oficial electricista. | 0.348 | 12241 | 4259.88
mo102 |  | h |  | Medio oficial electricista. | 0.348 | 8888.07 | 3093.05
mo123 |  | h |  | Especialista en la puesta en marcha de instalaciones. | 0.695 | 23152.4 | 16090.9
[5 empty] | Subtotal mano de obra: |  | 23443.9
3 |  |  |  | Herramientas
|  | % |  | Herramientas | 2 | 138195 | 2763.9
Coste de mantenimiento decenal: $ 49.335,67 en los primeros 10 años. |  |  |  |  | Costos directos (1+2+3): |  | 140959