## Hoja 1
IMK900 | m |  | Canalización de protección de cableado.
Canalización de protección de cableado, formada por caño de PVC rígido, blindado, enchufable, de color gris, de 40 mm de diámetro nominal, con IP547. Instalación en superficie. Incluso abrazaderas, elementos de sujeción y accesorios (curvas, manguitos, ramales a 90°, codos y curvas flexibles).
Código |  | Unidad |  | Descripción | Cantidad | Costo unitario | Costo parcial
1 |  |  |  | Materiales
mt35aia090bl |  | m |  | Caño rígido de PVC, enchufable, curvable en caliente, de color gris, de 40 mm de diámetro nominal, para canalización fija en superficie. Resistencia a la compresión 1250 N, resistencia al impacto 2 julios, temperatura de trabajo -5°C hasta 60°C, con grado de protección IP547, propiedades eléctricas: aislante, no propagador de la llama. Incluso abrazaderas, elementos de sujeción y accesorios (curvas, manguitos, ramales a 90°, codos y curvas flexibles). | 1 | 2124.14 | 2124.14
[5 empty] | Subtotal materiales: |  | 2124.14
2 |  |  |  | Mano de obra
mo003 |  | h |  | Oficial electricista. | 0.151 | 12241 | 1848.4
mo102 |  | h |  | Medio oficial electricista. | 0.151 | 8888.07 | 1342.1
[5 empty] | Subtotal mano de obra: |  | 3190.5
3 |  |  |  | Herramientas
|  | % |  | Herramientas | 2 | 5314.64 | 106.29
Coste de mantenimiento decenal: $ 271,05 en los primeros 10 años. |  |  |  |  | Costos directos (1+2+3): |  | 5420.93