## Hoja 1
IMK020 | Ud |  | Acoplador de zonas KNX.
Acoplador de 2 módulos, con aislamiento galvánico, para posibilitar el intercambio de información entre dos zonas. Montaje en carril DIN.
Código |  | Unidad |  | Descripción | Cantidad | Costo unitario | Costo parcial
1 |  |  |  | Materiales
mt35dac010a |  | Ud |  | Acoplador de 2 módulos, con aislamiento galvánico, para dispositivos con protocolo de comunicación KNX, con bornes de conexión y ramal a 45°, para montaje en carril DIN. | 1 | 410865 | 410865
[5 empty] | Subtotal materiales: |  | 410865
2 |  |  |  | Mano de obra
mo003 |  | h |  | Oficial electricista. | 0.255 | 33423.5 | 8523
mo102 |  | h |  | Medio oficial electricista. | 0.255 | 24268.4 | 6188.45
mo123 |  | h |  | Especialista en la puesta en marcha de instalaciones. | 0.51 | 63216.6 | 32240.5
[5 empty] | Subtotal mano de obra: |  | 46951.9
3 |  |  |  | Herramientas
|  | % |  | Herramientas | 2 | 457817 | 9156.35
Coste de mantenimiento decenal: $ 16.344,08 en los primeros 10 años. |  |  |  |  | Costos directos (1+2+3): |  | 466974