## Hoja 1
IMK100 | Ud | Pulsador KNX. Instalación empotrada.
Pulsador KNX con ventana de control y sensor de temperatura, formado por mecanismo para pulsador con protocolo de comunicación KNX, con tecla de material termoplástico color blanco acabado brillante y marco embellecedor para 1 elemento de material termoplástico color blanco acabado brillante. Instalación empotrada. El precio no incluye la caja para mecanismo empotrado.
Código |  | Unidad | Descripción | Cantidad | Costo unitario | Costo parcial
1 |  |  | Materiales
mt33gik030ab |  | Ud | Mecanismo para pulsador con protocolo de comunicación KNX, con tecla de material termoplástico color blanco acabado brillante, con sensor de temperatura y borne de conexión y ramal a 45° KNX, para empotrar. | 1 | 114739 | 114739
mt33gir001aae |  | Ud | Marco embellecedor para 1 elemento de material termoplástico color blanco acabado brillante. | 1 | 5064.07 | 5064.07
|  |  |  | Subtotal materiales: |  | 119803
2 |  |  | Mano de obra
mo003 |  | h | Oficial electricista. | 0.11 | 33423.5 | 3676.59
mo102 |  | h | Medio oficial electricista. | 0.11 | 24268.4 | 2669.53
mo123 |  | h | Especialista en la puesta en marcha de instalaciones. | 0.22 | 63216.6 | 13907.7
|  |  |  | Subtotal mano de obra: |  | 20253.8
3 |  |  | Herramientas
|  | % | Herramientas | 2 | 140057 | 2801.14
Coste de mantenimiento decenal: $ 5.000,04 en los primeros 10 años. |  |  |  | Costos directos (1+2+3): |  | 142858