## Hoja 1
IMK200 | Ud |  | Entrada binaria KNX.
Entrada binaria para conectar hasta 4 dispositivos convencionales con tensión nominal 230 V, de 2 módulos, con protocolo de comunicación KNX. Montaje en carril DIN.
Código |  | Unidad |  | Descripción | Cantidad | Costo unitario | Costo parcial
1 |  |  |  | Materiales
mt35dse010a |  | Ud |  | Entrada binaria para conectar hasta 4 dispositivos convencionales con tensión nominal 230 V, de 2 módulos, con protocolo de comunicación KNX, con borne de conexión y ramal a 45° KNX, para montaje en carril DIN. | 1 | 362390 | 362390
[5 empty] | Subtotal materiales: |  | 362390
2 |  |  |  | Mano de obra
mo003 |  | h |  | Oficial electricista. | 0.243 | 33423.5 | 8121.92
mo102 |  | h |  | Medio oficial electricista. | 0.243 | 24268.4 | 5897.23
mo123 |  | h |  | Especialista en la puesta en marcha de instalaciones. | 0.487 | 63216.6 | 30786.5
[5 empty] | Subtotal mano de obra: |  | 44805.6
3 |  |  |  | Herramientas
|  | % |  | Herramientas | 2 | 407196 | 8143.91
Coste de mantenimiento decenal: $ 14.536,88 en los primeros 10 años. |  |  |  |  | Costos directos (1+2+3): |  | 415340