## Hoja 1
IMK520 | Ud |  | Actuador de persianas KNX.
Actuador de conmutación para control de hasta 4 accionamientos de persianas, de 4 módulos, con protocolo de comunicación KNX, de 6 A de intensidad máxima para alimentación a 230 V. Montaje en carril DIN.
Código |  | Unidad |  | Descripción | Cantidad | Costo unitario | Costo parcial
1 |  |  |  | Materiales
mt35dat070a |  | Ud |  | Actuador de conmutación para control de hasta 4 accionamientos de persianas, de 4 módulos, con protocolo de comunicación KNX, de 6 A de intensidad máxima para alimentación a 230 V, con borne de conexión y ramal a 45° KNX, para montaje en carril DIN. | 1 | 116231 | 116231
[5 empty] | Subtotal materiales: |  | 116231
2 |  |  |  | Mano de obra
mo003 |  | h |  | Oficial electricista. | 0.255 | 12241 | 3121.46
mo102 |  | h |  | Medio oficial electricista. | 0.255 | 8888.07 | 2266.46
mo123 |  | h |  | Especialista en la puesta en marcha de instalaciones. | 0.51 | 23152.4 | 11807.7
[5 empty] | Subtotal mano de obra: |  | 17195.7
3 |  |  |  | Herramientas
|  | % |  | Herramientas | 2 | 133426 | 2668.53
Coste de mantenimiento decenal: $ 6.804,74 en los primeros 10 años. |  |  |  |  | Costos directos (1+2+3): |  | 136095