## Hoja 1
INC010 | Ud |  | Sensor de radón.
Sensor de radón, de 60x80x45 mm, con alimentación por cable a 12 Vcc, rango de medición entre 0 y 100000 Bq/m³, con salida analógica 0-10 V. Incluso elementos de fijación.
Código |  | Unidad |  | Descripción | Cantidad | Costo unitario | Costo parcial
1 |  |  |  | Materiales
mt41srd010a |  | Ud |  | Sensor de radón, de 60x80x45 mm, con alimentación por cable a 12 Vcc, rango de medición entre 0 y 100000 Bq/m³, con salida analógica 0-10 V, con elementos de fijación. | 1 | 833225 | 833225
[5 empty] | Subtotal materiales: |  | 833225
2 |  |  |  | Mano de obra
mo011 |  | h |  | Oficial montador. | 0.141 | 33423.5 | 4712.72
mo080 |  | h |  | Medio oficial montador. | 0.141 | 24314.7 | 3428.38
[5 empty] | Subtotal mano de obra: |  | 8141.1
3 |  |  |  | Herramientas
|  | % |  | Herramientas | 2 | 841366 | 16827.3
Coste de mantenimiento decenal: $ 120.147,07 en los primeros 10 años. |  |  |  |  | Costos directos (1+2+3): |  | 858193