## Hoja 1
IND020 | m |  | Conducto para la captación del radón.
Conducto para la captación del radón, formado por caño corrugado de polietileno de alta densidad (PEAD/HDPE) color negro, de 110 mm de diámetro nominal, con perforado total a 360° en el valle del corrugado. El precio no incluye la excavación ni el relleno posterior.
Código |  | Unidad |  | Descripción | Cantidad | Costo unitario | Costo parcial
1 |  |  |  | Materiales
mt41tcr010a |  | m |  | Caño corrugado de polietileno de alta densidad (PEAD/HDPE) color negro, de 110 mm de diámetro nominal, con perforado total a 360° en el valle del corrugado, suministrado en rollos de 50 m, para la captación del radón. | 1.02 | 2558.91 | 2610.09
[5 empty] | Subtotal materiales: |  | 2610.09
2 |  |  |  | Mano de obra
mo011 |  | h |  | Oficial montador. | 0.058 | 12241 | 709.98
mo080 |  | h |  | Medio oficial montador. | 0.058 | 8905.02 | 516.49
[5 empty] | Subtotal mano de obra: |  | 1226.47
3 |  |  |  | Herramientas
|  | % |  | Herramientas | 2 | 3836.56 | 76.73
Coste de mantenimiento decenal: $ 117,40 en los primeros 10 años. |  |  |  |  | Costos directos (1+2+3): |  | 3913.29