## Hoja 1
IND030 | m |  | Conducto para la extracción del radón.
Conducto para la extracción del radón, formado por caño liso de PVC, de 110 mm de diámetro nominal. Incluso material auxiliar para montaje y sujeción a la obra, accesorios y piezas especiales.
Código |  | Unidad |  | Descripción | Cantidad | Costo unitario | Costo parcial
1 |  |  |  | Materiales
mt41ter410a |  | Ud |  | Material auxiliar para montaje y sujeción a la obra de los conductos de PVC, de 110 mm de diámetro nominal. | 1 | 136.97 | 136.97
mt41ter010af |  | m |  | Caño liso de PVC, de 110 mm de diámetro nominal, con extremo abocardado, para la extracción del radón, con el precio incrementado el 25% en concepto de accesorios y piezas especiales. | 1 | 3321.46 | 3321.46
mt11var009 |  | l |  | Líquido limpiador para pegado mediante adhesivo de caños y accesorios de PVC. | 0.04 | 462.38 | 18.5
mt11var010 |  | l |  | Adhesivo para caños y accesorios de PVC. | 0.02 | 589.28 | 11.79
[5 empty] | Subtotal materiales: |  | 3488.72
2 |  |  |  | Mano de obra
mo011 |  | h |  | Oficial montador. | 0.175 | 12241 | 2142.18
mo080 |  | h |  | Medio oficial montador. | 0.087 | 8905.02 | 774.74
[5 empty] | Subtotal mano de obra: |  | 2916.92
3 |  |  |  | Herramientas
|  | % |  | Herramientas | 2 | 6405.64 | 128.11
Coste de mantenimiento decenal: $ 914,73 en los primeros 10 años. |  |  |  |  | Costos directos (1+2+3): |  | 6533.75