## Hoja 1
IOA021 | Ud |  | Luminaria de emergencia con lámpara LED, en zonas comunes.
Luminaria de emergencia permanente o no permanente, de 10 W, con lámpara LED no reemplazable, flujo luminoso 100 lúmenes, carcasa de 261x165x57 mm, aislamiento clase II, grados de protección IP66 e IK08, con baterías de Ni-Cd, autonomía de 1 h, alimentación a 220/240 V y 50-60 Hz y piloto luminoso indicador de carga color verde, en zonas comunes. Instalación en superficie. Incluso accesorios y elementos de fijación.
Código |  | Unidad |  | Descripción | Cantidad | Costo unitario | Costo parcial
1 |  |  |  | Materiales
mt34aem125a |  | Ud |  | Luminaria de emergencia permanente o no permanente, de 10 W, con lámpara LED no reemplazable, flujo luminoso 100 lúmenes, carcasa de 261x165x57 mm, aislamiento clase II, grados de protección IP66 e IK08, con baterías de Ni-Cd, autonomía de 1 h, alimentación a 220/240 V y 50-60 Hz y piloto luminoso indicador de carga color verde. Incluso accesorios y elementos de fijación. | 1 | 75675.9 | 75675.9
[5 empty] | Subtotal materiales: |  | 75675.9
2 |  |  |  | Mano de obra
mo003 |  | h |  | Oficial electricista. | 0.174 | 12241 | 2129.94
mo102 |  | h |  | Medio oficial electricista. | 0.174 | 8888.07 | 1546.52
[5 empty] | Subtotal mano de obra: |  | 3676.46
3 |  |  |  | Herramientas
|  | % |  | Herramientas | 2 | 79352.4 | 1587.05
Coste de mantenimiento decenal: $ 89.033,34 en los primeros 10 años. |  |  |  |  | Costos directos (1+2+3): |  | 80939.4