## Hoja 1
IOB045 | Ud |  | Hidrante bajo nivel de tierra.
Hidrante bajo nivel de tierra, de 3" DN 80 mm de diámetro, con dos salidas de 1 1/2" DN 45 mm, racores, tapones, marco y tapa circular para acera. Incluso elementos de fijación.
Código |  | Unidad |  | Descripción | Cantidad | Costo unitario | Costo parcial
1 |  |  |  | Materiales
mt41hid030jd |  | Ud |  | Hidrante bajo nivel de tierra, de 3" DN 80 mm de diámetro, con dos salidas de 1 1/2" DN 45 mm, racores, tapones, marco y tapa circular para acera. Incluso elementos de fijación. | 1 | 222566 | 222566
[5 empty] | Subtotal materiales: |  | 222566
2 |  |  |  | Mano de obra
mo008 |  | h |  | Oficial plomero. | 0.875 | 12241 | 10710.9
mo107 |  | h |  | Medio oficial plomero. | 0.875 | 8888.07 | 7777.06
[5 empty] | Subtotal mano de obra: |  | 18488
3 |  |  |  | Herramientas
|  | % |  | Herramientas | 2 | 241054 | 4821.08
Coste de mantenimiento decenal: $ 516.337,69 en los primeros 10 años. |  |  |  |  | Costos directos (1+2+3): |  | 245875