## Hoja 1
IOB045 | Ud | Hidrante bajo nivel de tierra.
Hidrante bajo nivel de tierra, de 4" DN 100 mm de diámetro, con una salida de 4" DN 100 mm, racor, marco y tapa rectangular para acera. Incluso elementos de fijación.
Código |  | Unidad | Descripción | Cantidad | Costo unitario | Costo parcial
1 |  |  | Materiales
mt41hid030wc |  | Ud | Hidrante bajo nivel de tierra, de 4" DN 100 mm de diámetro, con una salida de 4" DN 100 mm, racor, marco y tapa rectangular para acera. Incluso elementos de fijación. | 1 | 191585 | 191585
|  |  |  | Subtotal materiales: |  | 191585
2 |  |  | Mano de obra
mo008 |  | h | Oficial plomero. | 0.875 | 12241 | 10710.9
mo107 |  | h | Medio oficial plomero. | 0.875 | 8888.07 | 7777.06
|  |  |  | Subtotal mano de obra: |  | 18488
3 |  |  | Herramientas
|  | % | Herramientas | 2 | 210073 | 4201.45
Coste de mantenimiento decenal: $ 449.975,30 en los primeros 10 años. |  |  |  | Costos directos (1+2+3): |  | 214274