## Hoja 1
IOD002 | Ud |  | Detector convencional.
Detector óptico de humos y térmico convencional, de ABS color blanco, formado por un elemento sensible a los humos claros y a el incremento lento de la temperatura para una temperatura máxima de alarma de 60°C, para alimentación de 12 a 30 Vcc, con doble led de activación e indicador de alarma color rojo, salida para piloto de señalización remota y base universal. Incluso elementos de fijación.
Código |  | Unidad |  | Descripción | Cantidad | Costo unitario | Costo parcial
1 |  |  |  | Materiales
mt41pig080 |  | Ud |  | Detector óptico de humos y térmico convencional, de ABS color blanco, formado por un elemento sensible a los humos claros y a el incremento lento de la temperatura para una temperatura máxima de alarma de 60°C, para alimentación de 12 a 30 Vcc, con doble led de activación e indicador de alarma color rojo, salida para piloto de señalización remota y base universal. Incluso elementos de fijación. | 1 | 28954.6 | 28954.6
[5 empty] | Subtotal materiales: |  | 28954.6
2 |  |  |  | Mano de obra
mo006 |  | h |  | Oficial instalador de redes y equipos de detección y seguridad. | 0.579 | 33423.5 | 19352.2
mo105 |  | h |  | Medio oficial instalador de redes y equipos de detección y seguridad. | 0.579 | 24268.4 | 14051.4
[5 empty] | Subtotal mano de obra: |  | 33403.7
3 |  |  |  | Herramientas
|  | % |  | Herramientas | 2 | 62358.3 | 1247.17
Coste de mantenimiento decenal: $ 92.227,92 en los primeros 10 años. |  |  |  |  | Costos directos (1+2+3): |  | 63605.5