## Hoja 1
IOD004 | Ud |  | Pulsador de alarma, convencional.
Pulsador de alarma convencional de rearme manual, de ABS color rojo, protección IP41, con led indicador de alarma color rojo y llave de rearme, con tapa de metacrilato. Incluso elementos de fijación.
Código |  | Unidad |  | Descripción | Cantidad | Costo unitario | Costo parcial
1 |  |  |  | Materiales
mt41pig110 |  | Ud |  | Pulsador de alarma convencional de rearme manual, de ABS color rojo, protección IP41, con led indicador de alarma color rojo y llave de rearme. Incluso elementos de fijación. | 1 | 15056.4 | 15056.4
mt41pig115 |  | Ud |  | Tapa de metacrilato. | 1 | 1737.28 | 1737.28
[5 empty] | Subtotal materiales: |  | 16793.68
2 |  |  |  | Mano de obra
mo006 |  | h |  | Oficial instalador de redes y equipos de detección y seguridad. | 0.637 | 34893.3 | 22227.03
mo105 |  | h |  | Medio oficial instalador de redes y equipos de detección y seguridad. | 0.637 | 25332.7 | 16136.93
[5 empty] | Subtotal mano de obra: |  | 38363.96
3 |  |  |  | Herramientas
|  | % |  | Herramientas | 2 | 55157.64 | 1103.15
Coste de mantenimiento decenal: $ 101.269,42 en los primeros 10 años. |  |  |  |  | Costos directos (1+2+3): |  | 56260.79