## Hoja 1
IOD008 | Ud |  | Electroimán para retención de puerta matafuegos.
Electroimán para retención de puerta matafuegos, de 24 Vcc y 980 N de fuerza máxima de retención, con caja de bornes de latón niquelado, pulsador de desbloqueo y placa de anclaje articulada. Incluso elementos de fijación.
Código |  | Unidad |  | Descripción | Cantidad | Costo unitario | Costo parcial
1 |  |  |  | Materiales
mt41pig260 |  | Ud |  | Electroimán para retención de puerta matafuegos, de 24 Vcc y 980 N de fuerza máxima de retención, con caja de bornes de latón niquelado, pulsador de desbloqueo y placa de anclaje articulada. Incluso elementos de fijación. | 1 | 42562.4 | 42562.4
[5 empty] | Subtotal materiales: |  | 42562.4
2 |  |  |  | Mano de obra
mo006 |  | h |  | Oficial instalador de redes y equipos de detección y seguridad. | 0.232 | 12241 | 2839.92
mo105 |  | h |  | Medio oficial instalador de redes y equipos de detección y seguridad. | 0.232 | 8888.07 | 2062.03
[5 empty] | Subtotal mano de obra: |  | 4901.95
3 |  |  |  | Herramientas
|  | % |  | Herramientas | 2 | 47464.4 | 949.29
Coste de mantenimiento decenal: $ 114.256,28 en los primeros 10 años. |  |  |  |  | Costos directos (1+2+3): |  | 48413.7