## Hoja 1
IOD025 | Ud |  | Caja de ramal a 45°.
Caja de ramal a 45° estanca, rectangular, de 65x65x45 mm, con 6 conos y tapa de registro con tornillos de 1/4 de vuelta. Instalación en superficie. Incluso regletas de conexión y elementos de fijación.
Código |  | Unidad |  | Descripción | Cantidad | Costo unitario | Costo parcial
1 |  |  |  | Materiales
mt35caj030a |  | Ud |  | Caja de ramal a 45° estanca, rectangular, de 65x65x45 mm, con 6 conos y tapa de registro con tornillos de 1/4 de vuelta, para instalar en superficie. Incluso regletas de conexión y elementos de fijación. | 1 | 819.43 | 819.43
[5 empty] | Subtotal materiales: |  | 819.43
2 |  |  |  | Mano de obra
mo006 |  | h |  | Oficial instalador de redes y equipos de detección y seguridad. | 0.116 | 12241 | 1419.96
mo105 |  | h |  | Medio oficial instalador de redes y equipos de detección y seguridad. | 0.116 | 8888.07 | 1031.02
[5 empty] | Subtotal mano de obra: |  | 2450.98
3 |  |  |  | Herramientas
|  | % |  | Herramientas | 2 | 3270.41 | 65.41
Coste de mantenimiento decenal: $ 166,79 en los primeros 10 años. |  |  |  |  | Costos directos (1+2+3): |  | 3335.82