## Hoja 1
IOD100 | Ud |  | Central de detección automática de incendios, analógica.
Central de detección automática de incendios, analógica, multiprocesada, de 1 lazo de detección, de 128 direcciones de capacidad máxima, con caja metálica y tapa de ABS, con módulo de alimentación, rectificador de corriente y cargador de batería, módulo de control con display retroiluminado, leds indicadores de alarma y avería, teclado de membrana de acceso a menú de control y programación, registro histórico de las últimas 1000 incidencias, hasta 1 zonas totalmente programables e interfaz USB para la comunicación de datos, la programación y el mantenimiento remoto, con módulo de supervisión de sirena.
Código |  | Unidad |  | Descripción | Cantidad | Costo unitario | Costo parcial
1 |  |  |  | Materiales
mt41pig500a |  | Ud |  | Central de detección automática de incendios, analógica, multiprocesada, de 1 lazo de detección, de 128 direcciones de capacidad máxima, con caja metálica y tapa de ABS, con módulo de alimentación, rectificador de corriente y cargador de batería, módulo de control con display retroiluminado, leds indicadores de alarma y avería, teclado de membrana de acceso a menú de control y programación, registro histórico de las últimas 1000 incidencias, hasta 1 zonas totalmente programables e interfaz USB para la comunicación de datos, la programación y el mantenimiento remoto,. | 1 | 317826 | 317826
mt41rte030d |  | Ud |  | Batería de 12 V y 7 Ah. | 2 | 9944.5 | 19889
mt41pig032 |  | Ud |  | Módulo de supervisión de sirena o campana. | 1 | 3214.02 | 3214.02
[5 empty] | Subtotal materiales: |  | 340929
2 |  |  |  | Mano de obra
mo006 |  | h |  | Oficial instalador de redes y equipos de detección y seguridad. | 3.591 | 12241 | 43957.5
mo105 |  | h |  | Medio oficial instalador de redes y equipos de detección y seguridad. | 3.591 | 8888.07 | 31917.1
[5 empty] | Subtotal mano de obra: |  | 75874.6
3 |  |  |  | Herramientas
|  | % |  | Herramientas | 2 | 416804 | 8336.08
Coste de mantenimiento decenal: $ 1.003.330,00 en los primeros 10 años. |  |  |  |  | Costos directos (1+2+3): |  | 425140