## Hoja 1
IOD104 | Ud |  | Pulsador de alarma, analógico.
Pulsador de alarma analógico direccionable de rearme manual con aislador de cortocircuito, de ABS color rojo, con led de activación e indicador de alarma. Incluso elementos de fijación.
Código |  | Unidad |  | Descripción | Cantidad | Costo unitario | Costo parcial
1 |  |  |  | Materiales
mt41pig560 |  | Ud |  | Pulsador de alarma analógico direccionable de rearme manual con aislador de cortocircuito, de ABS color rojo, con led de activación e indicador de alarma. Incluso elementos de fijación. | 1 | 16309 | 16309
[5 empty] | Subtotal materiales: |  | 16309
2 |  |  |  | Mano de obra
mo006 |  | h |  | Oficial instalador de redes y equipos de detección y seguridad. | 0.579 | 12241 | 7087.56
mo105 |  | h |  | Medio oficial instalador de redes y equipos de detección y seguridad. | 0.579 | 8888.07 | 5146.19
[5 empty] | Subtotal mano de obra: |  | 12233.8
3 |  |  |  | Herramientas
|  | % |  | Herramientas | 2 | 28542.7 | 570.85
Coste de mantenimiento decenal: $ 68.708,05 en los primeros 10 años. |  |  |  |  | Costos directos (1+2+3): |  | 29113.6