## Hoja 1
IOR010 | m | Protección pasiva contra incendios de estructura metálica, con placas de yeso laminado.
Sistema de protección pasiva contra incendios de viga de acero HEA 100, protegida en 3 caras y con una resistencia al fuego de 30 minutos, mediante recubrimiento con placas de yeso laminado incombustibles, fijadas con clips y perfiles metálicos. Incluso fijaciones, tornillería y pasta y cinta para el tratamiento de juntas.
Código |  | Unidad | Descripción | Cantidad | Costo unitario | Costo parcial
1 |  |  | Materiales
mt12psg200e |  | m | Perfil angular 30x30x0,7 mm, de acero galvanizado. | 2 | 13.63 | 27.26
mt12psg082 |  | Ud | Fijación para hormigón. | 3.2 | 3.83 | 12.26
mt12psg050c |  | m | Faja para reglado 60/27 de chapa de acero galvanizado, de ancho 60 mm. | 2 | 9.97 | 19.94
mt12pmk011a |  | Ud | Clip de protección de 72x48x41 mm. | 3.2 | 8.09 | 25.89
mt12psg010l |  | m² | Placa de yeso laminado reforzada con tejido de fibra GM-F / 1200 / longitud / 15 / con los bordes longitudinales afinados, revestido en cara y dorso por tejido de fibra de vidrio no combustible. | 0.475 | 197.48 | 93.8
mt12psg010o |  | m² | Placa de yeso laminado reforzada con tejido de fibra GM-F / 1200 / longitud / 25 / con los bordes longitudinales afinados, revestido en cara y dorso por tejido de fibra de vidrio no combustible. | 0.292 | 261.62 | 76.39
mt12psg081c |  | Ud | Tornillo autoperforante 3,5x25 mm. | 30 | 0.11 | 3.3
mt12psg030a |  | kg | Pasta de juntas. | 2.55 | 10.75 | 27.41
mt12psg040a |  | m | Cinta microperforada de papel. | 2 | 0.5 | 1
|  |  |  | Subtotal materiales: |  | 287.25
2 |  |  | Mano de obra
mo053 |  | h | Oficial montador de mamparas y sistemas de placas. | 0.174 | 12241 | 2129.94
mo100 |  | h | Medio oficial montador de mamparas y sistemas de placas. | 0.174 | 8905.02 | 1549.47
|  |  |  | Subtotal mano de obra: |  | 3679.41
3 |  |  | Herramientas
|  | % | Herramientas | 2 | 3966.66 | 79.33
Coste de mantenimiento decenal: $ 1.901,62 en los primeros 10 años. |  |  |  | Costos directos (1+2+3): |  | 4045.99