## Hoja 1
IOS010 | Ud |  | Señalización de equipos contra incendios.
Placa de señalización de equipos contra incendios, de aluminio fotoluminiscente, con luminancia a 10 minutos mayor o igual a 40 mcd/m², luminancia a 60 minutos mayor o igual a 5,6 mcd/m² y tiempo de atenuación de luminancia mayor o igual a 800 min, de 420x594 mm. Incluso elementos de fijación.
Código |  | Unidad |  | Descripción | Cantidad | Costo unitario | Costo parcial
1 |  |  |  | Materiales
mt41sny010kf |  | Ud |  | Placa de señalización de equipos contra incendios, de aluminio fotoluminiscente, con luminancia a 10 minutos mayor o igual a 40 mcd/m², luminancia a 60 minutos mayor o igual a 5,6 mcd/m² y tiempo de atenuación de luminancia mayor o igual a 800 min, de 420x594 mm. Incluso elementos de fijación. | 1 | 7209.25 | 7209.25
[5 empty] | Subtotal materiales: |  | 7209.25
2 |  |  |  | Mano de obra
mo113 |  | h |  | Ayudante de albañil. | 0.348 | 8579.62 | 2985.71
[5 empty] | Subtotal mano de obra: |  | 2985.71
3 |  |  |  | Herramientas
|  | % |  | Herramientas | 2 | 10195 | 203.9
Coste de mantenimiento decenal: $ 6.655,27 en los primeros 10 años. |  |  |  |  | Costos directos (1+2+3): |  | 10398.9