## Hoja 1
IOS020 | Ud | Señalización de medios de evacuación.
Placa de señalización de medios de evacuación, de aluminio fotoluminiscente, con luminancia a 10 minutos mayor o igual a 40 mcd/m², luminancia a 60 minutos mayor o igual a 5,6 mcd/m² y tiempo de atenuación de luminancia mayor o igual a 800 min, de 670x670 mm. Incluso elementos de fijación.
Código |  | Unidad | Descripción | Cantidad | Costo unitario | Costo parcial
1 |  |  | Materiales
mt41sny020hc |  | Ud | Placa de señalización de medios de evacuación, de aluminio fotoluminiscente, con luminancia a 10 minutos mayor o igual a 40 mcd/m², luminancia a 60 minutos mayor o igual a 5,6 mcd/m² y tiempo de atenuación de luminancia mayor o igual a 800 min, de 670x670 mm. Incluso elementos de fijación. | 1 | 23099.9 | 23099.9
|  |  |  | Subtotal materiales: |  | 23099.9
2 |  |  | Mano de obra
mo113 |  | h | Ayudante de albañil. | 0.348 | 8579.62 | 2985.71
|  |  |  | Subtotal mano de obra: |  | 2985.71
3 |  |  | Herramientas
|  | % | Herramientas | 2 | 26085.7 | 521.71
Coste de mantenimiento decenal: $ 17.028,71 en los primeros 10 años. |  |  |  | Costos directos (1+2+3): |  | 26607.4