## Hoja 1
IOT034 | Ud |  | Rociador decorativo.
Rociador automático colgante oculto, respuesta normal con ampolla fusible de vidrio frágil de 5 mm de diámetro y disolución alcohólica de color rojo, rotura a 68°C, de 1/2" DN 15 mm de diámetro de rosca, coeficiente de descarga K de 80 (métrico), presión de trabajo 12 bar, color bronce y tapa plana, acabado lacado color blanco. Instalación empotrada. Incluso accesorios y piezas especiales para conexión a la red de distribución de agua. El precio no incluye las ayudas de albañilería para instalaciones.
Código |  | Unidad |  | Descripción | Cantidad | Costo unitario | Costo parcial
1 |  |  |  | Materiales
mt41roc020b |  | Ud |  | Rociador automático colgante oculto, respuesta normal con ampolla fusible de vidrio frágil de 5 mm de diámetro y disolución alcohólica de color rojo, rotura a 68°C, de 1/2" DN 15 mm de diámetro de rosca, coeficiente de descarga K de 80 (métrico), presión de trabajo 12 bar, color bronce y tapa plana, acabado lacado color blanco. | 1 | 23125.3 | 23125.3
mt41roc500 |  | Ud |  | Accesorios y piezas especiales para conexión de rociador a red de distribución de agua. | 1 | 3235.76 | 3235.76
[5 empty] | Subtotal materiales: |  | 26361.06
2 |  |  |  | Mano de obra
mo008 |  | h |  | Oficial plomero. | 0.29 | 33423.5 | 9692.82
mo107 |  | h |  | Medio oficial plomero. | 0.29 | 24268.4 | 7037.84
[5 empty] | Subtotal mano de obra: |  | 16730.66
3 |  |  |  | Herramientas
|  | % |  | Herramientas | 2 | 43091.72 | 861.83
Coste de mantenimiento decenal: $ 18.020,98 en los primeros 10 años. |  |  |  |  | Costos directos (1+2+3): |  | 43953.55