## Hoja 1
IOX110 | Ud |  | Extintor portátil de polvo químico ABC polivalente, con presión incorporada.
Extintor portátil de polvo químico ABC polivalente, con presión incorporada con nitrógeno, con 2 kg de agente extintor, de eficacia 8A-34B, con casco de acero con revestimiento interior resistente a la corrosión y acabado exterior con pintura epoxi color rojo, caño sonda, válvula de palanca, anilla de seguridad, manómetro y boquilla difusora. Incluso soporte y accesorios de montaje.
Código |  | Unidad |  | Descripción | Cantidad | Costo unitario | Costo parcial
1 |  |  |  | Materiales
mt41ixi110h |  | Ud |  | Extintor portátil de polvo químico ABC polivalente, con presión incorporada con nitrógeno, con 2 kg de agente extintor, de eficacia 8A-34B, con casco de acero con revestimiento interior resistente a la corrosión y acabado exterior con pintura epoxi color rojo, caño sonda, válvula de palanca, anilla de seguridad, manómetro y boquilla difusora, con soporte y accesorios de montaje. | 1 | 13666.2 | 13666.2
[5 empty] | Subtotal materiales: |  | 13666.2
2 |  |  |  | Mano de obra
mo113 |  | h |  | Ayudante de albañil. | 0.521 | 8579.62 | 4469.98
[5 empty] | Subtotal mano de obra: |  | 4469.98
3 |  |  |  | Herramientas
|  | % |  | Herramientas | 2 | 18136.2 | 362.72
Coste de mantenimiento decenal: $ 45.322,31 en los primeros 10 años. |  |  |  |  | Costos directos (1+2+3): |  | 18498.9