## Hoja 1
IOX110 | Ud |  | Extintor portátil de polvo químico ABC polivalente, con presión incorporada.
Extintor portátil de polvo químico ABC polivalente, con presión incorporada con nitrógeno, con 12 kg de agente extintor, de eficacia 43A-233B, con casco de acero con revestimiento interior resistente a la corrosión y acabado exterior con pintura epoxi color rojo, caño sonda, válvula de palanca, anilla de seguridad, manómetro, base de plástico y manguera con boquilla difusora. Incluso soporte y accesorios de montaje.
Código |  | Unidad |  | Descripción | Cantidad | Costo unitario | Costo parcial
1 |  |  |  | Materiales
mt41ixi110J |  | Ud |  | Extintor portátil de polvo químico ABC polivalente, con presión incorporada con nitrógeno, con 12 kg de agente extintor, de eficacia 43A-233B, con casco de acero con revestimiento interior resistente a la corrosión y acabado exterior con pintura epoxi color rojo, caño sonda, válvula de palanca, anilla de seguridad, manómetro, base de plástico y manguera con boquilla difusora, con soporte y accesorios de montaje. | 1 | 22362.5 | 22362.5
[5 empty] | Subtotal materiales: |  | 22362.5
2 |  |  |  | Mano de obra
mo113 |  | h |  | Ayudante de albañil. | 0.521 | 8579.62 | 4469.98
[5 empty] | Subtotal mano de obra: |  | 4469.98
3 |  |  |  | Herramientas
|  | % |  | Herramientas | 2 | 26832.5 | 536.65
Coste de mantenimiento decenal: $ 67.054,39 en los primeros 10 años. |  |  |  |  | Costos directos (1+2+3): |  | 27369.1