## Hoja 1
IOX510 | Ud |  | Gabinete para extintor de polvo. Instalación en superficie.
Gabinete de chapa de acero acabado con pintura epoxi color rojo RAL 3000, con puerta para acristalar, de 270x640x220 mm, para extintor de polvo de 6 a 12 kg. Instalación en superficie. Incluso accesorios de montaje.
Código |  | Unidad |  | Descripción | Cantidad | Costo unitario | Costo parcial
1 |  |  |  | Materiales
mt41ixw110b |  | Ud |  | Gabinete de chapa de acero acabado con pintura epoxi color rojo RAL 3000, con puerta para acristalar, de 270x640x220 mm, para extintor de polvo de 6 a 12 kg, con accesorios de montaje. | 1 | 27717.7 | 27717.7
mt41ixw020 |  | m² |  | Luna incolora de 4 mm de espesor. | 0.173 | 6389.08 | 1105.31
[5 empty] | Subtotal materiales: |  | 28823
2 |  |  |  | Mano de obra
mo113 |  | h |  | Ayudante de albañil. | 0.348 | 8579.62 | 2985.71
[5 empty] | Subtotal mano de obra: |  | 2985.71
3 |  |  |  | Herramientas
|  | % |  | Herramientas | 2 | 31808.7 | 636.17
Coste de mantenimiento decenal: $ 22.711,43 en los primeros 10 años. |  |  |  |  | Costos directos (1+2+3): |  | 32444.9