## Hoja 1
ISB021 | m |  | Bajante vista de fundición.
Bajante de la red de evacuación de aguas pluviales, formada por caño de fundición gris, de 100 mm de diámetro y 3,5 mm de espesor; unión a presión con junta elástica. Incluso material auxiliar para montaje y sujeción a la obra, accesorios y piezas especiales.
Código |  | Unidad |  | Descripción | Cantidad | Costo unitario | Costo parcial
1 |  |  |  | Materiales
mt36bfg400b |  | Ud |  | Material auxiliar para montaje y sujeción a la obra de las cañerías de fundición gris, de 100 mm de diámetro. | 1 | 14.41 | 14.41
mt36bfg010t |  | m |  | Caño de fundición gris, de 100 mm de diámetro y 3,5 mm de espesor, con extremo abocardado y junta elástica, con el precio incrementado el 30% en concepto de accesorios y piezas especiales. | 1 | 374.75 | 374.75
[5 empty] | Subtotal materiales: |  | 389.16
2 |  |  |  | Mano de obra
mo008 |  | h |  | Oficial plomero. | 0.657 | 33423.5 | 21959.24
mo107 |  | h |  | Medio oficial plomero. | 0.328 | 24268.4 | 7960.04
[5 empty] | Subtotal mano de obra: |  | 29919.28
3 |  |  |  | Herramientas
|  | % |  | Herramientas | 2 | 30308.44 | 606.17
Coste de mantenimiento decenal: $ 2.473,17 en los primeros 10 años. |  |  |  |  | Costos directos (1+2+3): |  | 30914.61