## Hoja 1
ISC015 | m | Canalón visto de piezas cerámicas.
Canalón en T de barro cocido.
Código |  | Unidad | Descripción | Cantidad | Costo unitario | Costo parcial
1 |  |  | Materiales
mt36cba010a |  | Ud | Canalón en T de barro cocido, circular, de 25 cm de longitud. | 6 | 60.53 | 363.18
mt36cba011a |  | Ud | Canalón en T de barro cocido con tapa, circular, de 25 cm de longitud. | 5.5 | 64.31 | 353.71
mt36cba012a |  | Ud | Pieza de conexión de canalón en T de barro cocido, circular, a bajante, de 25 cm de longitud. | 0.2 | 161.87 | 32.37
mt08aaa010a |  | m³ | Agua. | 0.006 | 25.22 | 0.15
mt01arg005a |  | t | Arena de cantera, para mortero preparado en obra. | 0.032 | 283.7 | 9.08
mt08cem000g |  | kg | Cemento gris en sacos. | 6 | 4.84 | 29.04
|  |  |  | Subtotal materiales: |  | 787.53
2 |  |  | Equipo
mq06hor010 |  | h | Hormigonera eléctrica con una capacidad de amasado de 160 l. | 0.016 | 2426.58 | 38.83
|  |  |  | Subtotal equipo: |  | 38.83
3 |  |  | Mano de obra
mo008 |  | h | Oficial plomero. | 1.411 | 33423.5 | 47160.56
mo107 |  | h | Medio oficial plomero. | 1.599 | 24268.4 | 38805.17
|  |  |  | Subtotal mano de obra: |  | 85965.73
4 |  |  | Herramientas
|  | % | Herramientas | 2 | 86792.09 | 1735.84
Coste de mantenimiento decenal: $ 7.082,24 en los primeros 10 años. |  |  |  | Costos directos (1+2+3+4): |  | 88527.93