## Hoja 1
ISD010 | Ud | Canaleta de drenaje para ducha de obra.
Canaleta de drenaje de acero inoxidable de 70 mm de ancho y 950 mm de longitud, con sifón extraíble y válvula de aireación de ABS de salida orientable 45° de polipropileno de 40 mm de diámetro y 115 mm de altura, y rejilla y marco de acero inoxidable modelo Soft, para desagüe de ducha de obra.
Código |  | Unidad | Descripción | Cantidad | Costo unitario | Costo parcial
1 |  |  | Materiales
mt15rej032wlk |  | Ud | Canaleta de drenaje de acero inoxidable de 70 mm de ancho y 950 mm de longitud, con sifón extraíble y válvula de aireación de ABS de salida orientable 45° de polipropileno de 40 mm de diámetro y 115 mm de altura, y rejilla y marco de acero inoxidable modelo Soft, para ducha de obra. | 1 | 164036 | 164036
|  |  |  | Subtotal materiales: |  | 164036
2 |  |  | Mano de obra
mo008 |  | h | Oficial plomero. | 0.175 | 12241 | 2142.18
mo107 |  | h | Medio oficial plomero. | 0.087 | 8888.07 | 773.26
|  |  |  | Subtotal mano de obra: |  | 2915.44
3 |  |  | Herramientas
|  | % | Herramientas | 2 | 166952 | 3339.04
|  |  |  | Costos directos (1+2+3): |  | 170291