## Hoja 1
ISD022 | Ud |  | Red interior de evacuación para cocina.
Red interior de evacuación, para cocina con dotación para: pileta de cocina, toma de desagüe para lavavajillas, realizada con caño de PVC, serie B para la red de desagües.
Código |  | Unidad |  | Descripción | Cantidad | Costo unitario | Costo parcial
1 |  |  |  | Materiales
mt36tit010bc |  | m |  | Caño de PVC, serie B, de 40 mm de diámetro y 3 mm de espesor, con el precio incrementado el 10% en concepto de accesorios y piezas especiales. | 4.3 | 28.91 | 124.31
mt30del010a |  | Ud |  | Toma de desagüe para electrodoméstico, con enlace mixto macho de PVC, de 40 mm de diámetro. | 1 | 3370.32 | 3370.32
mt11var009 |  | l |  | Líquido limpiador para pegado mediante adhesivo de caños y accesorios de PVC. | 0.215 | 592.62 | 127.41
mt11var010 |  | l |  | Adhesivo para caños y accesorios de PVC. | 0.108 | 755.26 | 81.57
[5 empty] | Subtotal materiales: |  | 3703.61
2 |  |  |  | Mano de obra
mo008 |  | h |  | Oficial plomero. | 5.013 | 33423.5 | 167552
mo107 |  | h |  | Medio oficial plomero. | 2.507 | 24268.4 | 60841
[5 empty] | Subtotal mano de obra: |  | 228393
3 |  |  |  | Herramientas
|  | % |  | Herramientas | 2 | 232097 | 4641.94
Coste de mantenimiento decenal: $ 18.939,10 en los primeros 10 años. |  |  |  |  | Costos directos (1+2+3): |  | 236739