## Hoja 1
ISS012 | Ud |  | Conexión del colector suspendido a la acometida general de saneamiento.
Conexión del colector suspendido a la acometida general de saneamiento, formada por cañería de PVC, serie B, de 2,5 m de longitud, de 200 mm de diámetro y 3,9 mm de espesor, unión pegada con adhesivo, con sifón en línea de PVC, color gris, registrable, con unión macho/hembra. Incluso líquido limpiador, adhesivo para caños y accesorios de PVC, material auxiliar para montaje y sujeción a la obra, accesorios y piezas especiales.
Código |  | Unidad |  | Descripción | Cantidad | Costo unitario | Costo parcial
1 |  |  |  | Materiales
mt36tit400j |  | Ud |  | Material auxiliar para montaje y sujeción a la obra de las cañerías de PVC, serie B, de 200 mm de diámetro. | 2.5 | 20.47 | 51.18
mt36tit010ja |  | m |  | Caño de PVC, serie B, de 200 mm de diámetro y 3,9 mm de espesor. | 2.5 | 136.53 | 341.33
mt36tit012i |  | Ud |  | Codo 87°30' macho-hembra de PVC, de 200 mm de diámetro. | 2 | 223.36 | 446.72
mt11var009 |  | l |  | Líquido limpiador para pegado mediante adhesivo de caños y accesorios de PVC. | 0.238 | 462.38 | 110.05
mt11var010 |  | l |  | Adhesivo para caños y accesorios de PVC. | 0.19 | 589.28 | 111.96
mt11var120h |  | Ud |  | Sifón en línea de PVC, color gris, registrable, con unión macho/hembra, de 200 mm de diámetro. | 1 | 1690.82 | 1690.82
[5 empty] | Subtotal materiales: |  | 2752.06
2 |  |  |  | Mano de obra
mo008 |  | h |  | Oficial plomero. | 2.726 | 12241 | 33369.1
mo107 |  | h |  | Medio oficial plomero. | 2.243 | 8888.07 | 19935.9
[5 empty] | Subtotal mano de obra: |  | 53305
3 |  |  |  | Herramientas
|  | % |  | Herramientas | 2 | 56057.1 | 1121.14
Coste de mantenimiento decenal: $ 10.292,07 en los primeros 10 años. |  |  |  |  | Costos directos (1+2+3): |  | 57178.2