## Hoja 1
ITB010 | m | Bajante de pared simple de acero inoxidable.
Bajante para descarga de ropa sucia o residuos, embolsados, formada por caño de pared simple de acero inoxidable AISI 304, de 450 mm de diámetro interior. Incluso accesorios y material auxiliar para montaje y sujeción a la obra. El precio no incluye las compuertas.
Código |  | Unidad | Descripción | Cantidad | Costo unitario | Costo parcial
1 |  |  | Materiales
mt20din301a |  | Ud | Material auxiliar para montaje y sujeción a la obra de los caños de pared simple de acero inoxidable AISI 304, de 450 mm de diámetro interior. | 1 | 127.04 | 127.04
mt20din300aq |  | m | Caño de pared simple de acero inoxidable AISI 304, de 450 mm de diámetro interior, con el precio incrementado el 80% en concepto de accesorios. | 1 | 3811.36 | 3811.36
|  |  |  | Subtotal materiales: |  | 3938.4
2 |  |  | Mano de obra
mo011 |  | h | Oficial montador. | 0.525 | 12241 | 6426.54
mo080 |  | h | Medio oficial montador. | 0.525 | 8905.02 | 4675.14
|  |  |  | Subtotal mano de obra: |  | 11101.7
3 |  |  | Herramientas
|  | % | Herramientas | 2 | 15040.1 | 300.8
Coste de mantenimiento decenal: $ 3.528,40 en los primeros 10 años. |  |  |  | Costos directos (1+2+3): |  | 15340.9