## Hoja 1
ITC010 | Ud | Montacargas.
Montacargas hidráulico para 100 kg, de 3 detenidas (9 m).
Código |  | Unidad | Descripción | Cantidad | Costo unitario | Costo parcial
1 |  |  | Materiales
mt39mch010bg |  | Ud | Montacargas hidráulico para 100 kg, de 3 detenidas (9 m), con guías y un pistón. | 1 | 14095700 | 14095700
|  |  |  | Subtotal materiales: |  | 14095700
2 |  |  | Mano de obra
mo016 |  | h | Oficial instalador de equipos de elevación. | 41.802 | 33423.5 | 1397170
mo085 |  | h | Medio oficial instalador de equipos de elevación. | 41.802 | 24268.4 | 1014470
|  |  |  | Subtotal mano de obra: |  | 2411640
3 |  |  | Herramientas
|  | % | Herramientas | 2 | 16507300 | 330147
Coste de mantenimiento decenal: $ 10.775.995,98 en los primeros 10 años. |  |  |  | Costos directos (1+2+3): |  | 16837500