## Hoja 1
ITC010 | Ud | Montacargas.
Montacargas hidráulico para 400 kg, de 2 detenidas (6 m).
Código |  | Unidad | Descripción | Cantidad | Costo unitario | Costo parcial
1 |  |  | Materiales
mt39mch010ca |  | Ud | Montacargas hidráulico para 400 kg, de 2 detenidas (6 m), de 1x1 m de plataforma, con guías y un pistón. | 1 | 11503500 | 11503500
|  |  |  | Subtotal materiales: |  | 11503500
2 |  |  | Mano de obra
mo016 |  | h | Oficial instalador de equipos de elevación. | 34.774 | 33423.5 | 1162270
mo085 |  | h | Medio oficial instalador de equipos de elevación. | 34.774 | 24268.4 | 843911
|  |  |  | Subtotal mano de obra: |  | 2006180
3 |  |  | Herramientas
|  | % | Herramientas | 2 | 13509700 | 270193
Coste de mantenimiento decenal: $ 8.819.109,29 en los primeros 10 años. |  |  |  | Costos directos (1+2+3): |  | 13779900