## Hoja 1
ITC010 | Ud | Montacargas.
Montacargas hidráulico para 400 kg, de 5 detenidas (6 m).
Código |  | Unidad | Descripción | Cantidad | Costo unitario | Costo parcial
1 |  |  | Materiales
mt39mch010cd |  | Ud | Montacargas hidráulico para 400 kg, de 5 detenidas (6 m), de 1x1 m de plataforma, con guías y un pistón. | 1 | 17574500 | 17574500
|  |  |  | Subtotal materiales: |  | 17574500
2 |  |  | Mano de obra
mo016 |  | h | Oficial instalador de equipos de elevación. | 50.889 | 33423.5 | 1700888.49
mo085 |  | h | Medio oficial instalador de equipos de elevación. | 51.01 | 24268.4 | 1237931.08
|  |  |  | Subtotal mano de obra: |  | 2938819.57
3 |  |  | Herramientas
|  | % | Herramientas | 2 | 20513319.57 | 410266.39
Coste de mantenimiento decenal: $ 13.391.077,96 en los primeros 10 años. |  |  |  | Costos directos (1+2+3): |  | 20923585.96