## Hoja 1
ITC010 | Ud | Montacargas.
Montacargas hidráulico para 750 kg, de 6 detenidas (6 m).
Código |  | Unidad | Descripción | Cantidad | Costo unitario | Costo parcial
1 |  |  | Materiales
mt39mch010de |  | Ud | Montacargas hidráulico para 750 kg, de 6 detenidas (6 m), de 1,2x1,2 m de plataforma, con guías y un pistón. | 1 | 22222500 | 22222500
|  |  |  | Subtotal materiales: |  | 22222500
2 |  |  | Mano de obra
mo016 |  | h | Oficial instalador de equipos de elevación. | 64.096 | 33423.5 | 2142310
mo085 |  | h | Medio oficial instalador de equipos de elevación. | 64.217 | 24268.4 | 1558450
|  |  |  | Subtotal mano de obra: |  | 3700760
3 |  |  | Herramientas
|  | % | Herramientas | 2 | 25923300 | 518465
Coste de mantenimiento decenal: $ 16.922.698,18 en los primeros 10 años. |  |  |  | Costos directos (1+2+3): |  | 26441700